## xbee-sensor
Item	Qty	Reference(s)	Value	LibPart
1	2	C1, C2	4.7uF	Device:C
2	4	C3, C7, C8, C9	100nF	Device:C
3	1	C4	10uF	Device:C
4	2	C5, C6	1uF	Device:C
5	2	C10, C11	10pF	Device:C
6	1	J1	Solar	Connector_Generic:Conn_01x02
7	1	J2	I2C	Connector_Generic:Conn_01x04
8	1	J3	Battery	Connector_Generic:Conn_01x02
9	1	J4	PIR	Connector_Generic:Conn_01x03
10	1	J5	SWD	Connector_Generic:Conn_02x03_Odd_Even
11	2	Q1, Q2	NX2301P	Transistor_FET:TP0610T
12	4	R1, R2, R4, R5	100k	Device:R
13	1	R3	2k	Device:R
14	2	R6, R7	10k	Device:R
15	1	SW1	RESET	Switch:SW_Push
16	1	SW2	BOOT0	Switch:SW_Push
17	1	U1	LD1117S33TR_SOT223	Regulator_Linear:LD1117S33TR_SOT223
18	1	U2	MCP73831-2-OT	Battery_Management:MCP73831-2-OT
19	1	U3	XBee_Module_TH	XBee:XBee_Module_TH
20	1	U4	STM32L031K6Tx	MCU_ST_STM32L0:STM32L031K6Tx
21	1	U5	A3213EUA-T	Sensor_Magnetic:A1101ELHL
22	1	Y1	Crystal	Device:Crystal