## xbee-sensor_V2.0
Id	Designator	Package	Quantity	Designation	In Stock
1	C1,C2	C_0805_2012Metric	2	4.7uF	Y
2	C3,C7,C8,C9	C_0603_1608Metric	4	100nF	Y
3	C4,C12	C_0805_2012Metric	2	10uF	Y
4	C5,C6	C_0805_2012Metric	2	1uF	Y
5	C10,C11	C_0402_1005Metric	2	10pF	Y
6	D1,D2,D3,D4,D5,D6,D7	LED_0603_1608Metric	7	LED	Y
7	J1	PinHeader_1x02_P2.54mm_Vertical	1	Solar	Y
8	J2	PinHeader_2x03_P2.54mm_Vertical	1	SWD	Y
9	J3	PinHeader_1x04_P2.54mm_Vertical	1	I2C	Y
10	J4	JST_PH_S2B-PH-K_1x02_P2.00mm_Horizontal	1	Battery	Y
11	J5	PinHeader_1x03_P2.54mm_Vertical	1	PIR	Y
12	Q1,Q2	SOT-23	2	NX2301P	Y
13	Q3	SOT-23	1	SI2333DDS	Y
14	R1,R2,R4,R5	R_0603_1608Metric	4	100k	Y
15	R3	R_0603_1608Metric	1	2k	Y
16	R6,R7	R_0603_1608Metric	2	10k	Y
17	R8,R9,R10,R11,R12,R13,R14	R_0603_1608Metric	7	1k	Y
18	U1	SOT-223-3_TabPin2	1	LD1117S33TR_SOT223	Y
19	U2	SOT-23-5	1	MCP73831-2-OT	3
20	U3	XBee	1	XBee_Module_TH	3
21	U4	LQFP-32_7x7mm_P0.8mm	1	STM32L031K6Tx	3
22	U5	Allegro_SIP-3	1	A3213	3
23	Y1	Crystal_SMD_3215-2Pin_3.2x1.5mm	1	Crystal	3
24	REF**,REF**,REF**,REF**	MountingHole_3.2mm_M3_ISO14580	4	MountingHole_3.2mm_M3_ISO14580
25	JP1	PinHeader_1x02_P2.54mm_Vertical	1	LED_EN	Y